## calcolo H
Il foglio calcola la magnitudine
assoluta (H) di un asteroide
Sezione input |  | Legenda
R = | 2.043 | R = | distanza NEO - Terra
Delta = | 1.96 | Delta = | distanza NEO - Sole
M Vis = | 22.18 | M Vis = | magnitudine visuale
Fase (deg) = | 29.326 | Fase (deg) = | angolo di fase in gradi
G = | 0.15 |  | (compreso tra 0 e 120)
|  | G = | slope parameter
Dati calcolati |  | Fase (rad) = | angolo di fase in radianti
fi1 = | 0.23909 | fi1 e fi2 = | funzioni di fase
fi2 = | 0.69468 | H = | magnitudine assoluta
Fase (rad) = | 0.51184
Nota
Sezione output |  | Le celle di calcolo e di output contengono le formule
H = | 17.8867 | e sono state bloccate per evitare cancellazioni.

## da H a D
Il foglio converte la magnitudine assoluta
di un asteroide nel suo diametro
Magnitudine assoluta |  |  |  | Nota 1
| H = | 22.6 |  | Vengono proposti due valori per il diametro
(minimo e massimo) corrispondenti a due
Diametro |  |  |  | differenti valori dell'albedo.
| minimo = | 79.6214 | m | Il diametro inferiore corrisponde ad una albedo di
| massimo = | 178.0389 | m | 0,25 mentre quello massimo ad una albedo di 0,05
Nota 2
Poiché le celle di calcolo contengono formule
sono state bloccate per evitare cancellazioni.
Note on C6: Inserisci qui il valore della magnitudine assoluta